## MEMÓRIA DE CÁLCULO
MEMÓRIA DE CÁLCULO
OBRA: | RECUPERAÇÃO DO TRECHO 01 DE ESTRADA VICINAL, COM PAVIMENTAÇÃO EM CONCRETO BETUMINOSO USINADO A QUENTE (CBUQ). | [5 empty] | PRAZO EXECUÇÃO: |  | 90 DIAS | Desconto
LOCAL: | ESTRADA VICINAL ENTRE AS COMUNIDADES DE NOVA MINDA E VILA DE ANDU, NO MUNICÍPIO DE JAPONVAR / MG. | [5 empty] | DATA: |  | 2025-11-07 | 21.3% | 78.7%
1 | SERVIÇOS PRELIMINARES
1.1 | DESCRIÇÃO: | FORNECIMENTO E COLOCAÇÃO DE PLACA DE OBRA EM CHAPA GALVANIZADA #26, ESP. 0,45 MM, PLOTADA COM ADESIVO VINÍLICO, AFIXADA COM REBITES 4,8X40 MM, EM ESTRUTURA METÁLICA DE METALON 20X20 MM, ESP. 1,25 MM, INCLUSIVE SUPORTE EM EUCALIPTO AUTOCLAVADO PINTADO COM TINTA PVA DUAS (2) DEMÃOS
Código | Localização | Descrição | Comprimento (m) | Altura (m) |  |  | Repetição | Área Total (m²) | OBS:
| Placa de obra |  | 2.5 | 1.5 |  |  | 1 | 3.75
TOTAL | [7 empty] | 3.75
1.2 | DESCRIÇÃO: | MOBILIZAÇÃO E DESMOBILIZAÇÃO
Código | Localização | Descrição | Quantidade (und) |  |  |  |  | Total (und) | OBS:
|  |  | 1 |  |  |  |  | 1
TOTAL | [7 empty] | 1
2 | PAVIMENTAÇÃO EM CONCRETO BETUMINOSO USINADO A QUENTE (CBUQ)
2.1 | BASE, JAZIDA E TERRAPLANAGEM
2.1.1 | DESCRIÇÃO: | LOCAÇÃO DE PAVIMENTAÇÃO
Código | Localização | Descrição | Comprimento (m) |  |  |  | Repetição | Comprimento Total (m) | OBS:
| Est. Vicinal - Trecho 01 | Comprimento conforme proj. geométrico | 531.225 |  |  |  | 3 | 1593.68
| 0 | Comprimento conforme proj. geométrico | 0 |  |  |  | 3 | 0
TOTAL | [7 empty] | 1593.68
JAZIDA
2.1.2 | DESCRIÇÃO: | ESCAVAÇÃO HORIZONTAL, INCLUINDO CARGA E DESCARGA EM SOLO DE 1A CATEGORIA COM TRATOR DE ESTEIRAS (170HP/LÂMINA: 5,20M3)
Código | Localização | Descrição | Área c/ sarjeta e meio fio (m²) | Espessura (m) |  |  | Repetição | Volume Total (m³) | OBS:
| Est. Vicinal - Trecho 01 | Área conforme proj. geométrico | 3877.9425 | 0.15 |  |  | 1 | 581.69 | JAZIDA
| Est. Vicinal - Trecho 01 | Área conforme proj. geométrico | 284.3 | 0.25 | 4162.2425 |  | 1 | 71.08
TOTAL | [7 empty] | 652.77
2.1.3 | DESCRIÇÃO: | TRANSPORTE COM CAMINHÃO BASCULANTE DE 14 M³, EM VIA URBANA EM REVESTIMENTO PRIMÁRIO (UNIDADE: M3XKM).
Código | Localização | Descrição | Volume (m³) | DMT (Km) |  |  | Repetição | Transporte Total (M³XKm) | OBS:
| Est. Vicinal - Trecho 01 | Volume total da escavação | 652.77 | 3.5 |  |  | 1 | 2284.7 | JAZIDA
TOTAL | [7 empty] | 2284.7
BASE E REGULARIZAÇÃO
2.1.4 | DESCRIÇÃO: | REGULARIZAÇÃO E COMPACTAÇÃO DE SUBLEITO DE SOLO PREDOMINANTEMENTE ARGILOSO, PARA OBRAS DE CONSTRUÇÃO DE PAVIMENTOS.
Código | Localização | Descrição | Área c/ sarjeta e meio fio (m²) |  |  |  | Repetição | Área Total (m²) | OBS:
| Est. Vicinal - Trecho 01 | Área conforme proj. geométrico | 3877.9425 |  |  |  | 1 | 3877.94
TOTAL | [7 empty] | 3877.94
2.1.5 | DESCRIÇÃO: | ESPALHAMENTO DE MATERIAL COM TRATOR DE ESTEIRAS.
Código | Localização | Descrição | Volume (m³) |  |  |  | Repetição | Volume Total (m³) | OBS:
| Est. Vicinal - Trecho 01 | Volume total da escavação | 581.69 |  |  |  | 1 | 581.69 | VIA E JAZIDA
TOTAL | [7 empty] | 581.69
COMPACTAÇÃO DE SOLO
2.1.6 | DESCRIÇÃO: | CONSTRUÇÃO DE BASE E SUB-BASE PARA PAVIMENTAÇÃO DE SOLO DE COMPORTAMENTO LATERÍTICO (ARENOSO), COM ESPESSURA DE 15 CM - EXCLUSIVE ESCAVAÇÃO, CARGA E TRANSPORTE E SOLO.
Código | Localização | Descrição | Área c/ sarjeta e meio fio (m²) | Espessura (m) |  |  | Repetição | Volume Total (m³) | OBS:
| Est. Vicinal - Trecho 01 | Área conforme proj. geométrico | 3877.9425 | 0.15 |  |  | 1 | 581.69
| Est. Vicinal - Trecho 01 | Área conforme proj. geométrico | 284.3 | 0.15 |  |  | 1 | 42.65
TOTAL | [7 empty] | 624.34
2.1.7 | DESCRIÇÃO: | CASCALHO DE CAVA - POR CONTA DO MUNICÍPIO
Código | Localização | Descrição | Área c/ sarjeta e meio fio (m²) | Espessura (m) |  |  | Repetição | Volume Total (m³) | OBS:
| Est. Vicinal - Trecho 01 | Área conforme proj. geométrico | 3877.9425 | 0.15 |  |  | 1 | 581.69 | VIA E JAZIDA
| Est. Vicinal - Trecho 01 | Área conforme proj. geométrico | 284.3 | 0.15 |  |  | 1 | 42.65
TOTAL | [7 empty] | 624.34
2.2 | PAVIMENTAÇÃO EM CONCRETO BETUMINOSO A QUENTE
IMPRIMAÇÃO
2.2.1 | DESCRIÇÃO: | IMPRIMAÇÃO ( EXECUÇÃO E FORNECIMENTO DO MATERIAL BETUMINOSO, EXCLUSIVE TRANSPORTE DO MATERIAL BETUMINOSO )
Código | Localização | Descrição | Área s/ sarjeta e meio fio (m²) |  |  |  | Repetição | Área Total (m²) | OBS:
| Est. Vicinal - Trecho 01 | Área conforme proj. geométrico | 3399.84 |  |  |  | 1 | 3399.84
| Est. Vicinal - Trecho 01 | Área conforme proj. geométrico | 0 |  |  |  | 1 | 0
TOTAL | [7 empty] | 3399.84
2.2.1 | DESCRIÇÃO: | TRANSPORTE COM CAMINHÃO TANQUE DE TRANSPORTE DE MATERIAL ASFÁLTICO DE 30000 L, EM VIA URBANA PAVIMENTADA, DMT ATÉ 30KM (UNIDADE: TXKM). - (EMULSÃO ASFÁLTICA DE IMPERMEABILIZAÇÃO - EAI)
Código | Localização | Descrição | Área Total (m²) | Coeficiente EAI (T/m²) | DMT (KM) |  | Repetição | Transporte (TxKm) | OBS:
| Est. Vicinal - Trecho 01 | Área conforme proj. geométrico | 3399.84 | 0.0012 | 30 |  | 1 | 122.39
| Est. Vicinal - Trecho 01 | Área conforme proj. geométrico | 0 | 0.0012 | 30 |  | 1 | 0
TOTAL | [7 empty] | 122.39
2.2.1 | DESCRIÇÃO: | TRANSPORTE COM CAMINHÃO TANQUE DE TRANSPORTE DE MATERIAL ASFÁLTICO DE 30000 L, EM VIA URBANA PAVIMENTADA, ADICIONAL PARA DMT EXCEDENTE A 30 KM (UNIDADE: TXKM). - (EMULSÃO ASFÁLTICA DE IMPERMEABILIZAÇÃO - EAI)
Código | Localização | Descrição | Área Total (m²) | Coeficiente EAI (T/m²) | DMT (KM) |  | Repetição | Área Total (m²) | OBS:
| Est. Vicinal - Trecho 01 | Área conforme proj. geométrico | 3399.84 | 0.0012 | 509 |  | 1 | 2076.62
| Est. Vicinal - Trecho 01 | Área conforme proj. geométrico | 0 | 0.0012 | 509 |  | 1 | 0
TOTAL | [7 empty] | 2076.62
PINTURA DE LIGAÇÃO
2.2.1 | DESCRIÇÃO: | PINTURA DE LIGAÇÃO ( EXECUÇÃO E FORNECIMENTO DO MATERIAL BETUMINOSO, EXCLUSIVE TRANSPORTE DO MATERIAL BETUMINOSO )
Código | Localização | Descrição | Área s/ sarjeta e meio fio (m²) |  |  |  | Repetição | Área Total (m²) | OBS:
| Est. Vicinal - Trecho 01 | Área conforme proj. geométrico | 3399.84 |  |  |  | 1 | 3399.84
| Est. Vicinal - Trecho 01 | Área conforme proj. geométrico | 0 |  |  |  | 1 | 0
TOTAL | [7 empty] | 3399.84
2.2.1 | DESCRIÇÃO: | TRANSPORTE COM CAMINHÃO TANQUE DE TRANSPORTE DE MATERIAL ASFÁLTICO DE 30000 L, EM VIA URBANA PAVIMENTADA, DMT ATÉ 30KM (UNIDADE: TXKM). - (EMULSÃO ASFÁLTICA CATIÔNICA DE RUPTURA RÁPIDA - RR-2C)
Código | Localização | Descrição | Área Total (m²) | Coeficiente RR-2C (T/m²) | DMT (KM) |  | Repetição | Transporte (TxKm) | OBS:
| Est. Vicinal - Trecho 01 | Área conforme proj. geométrico | 3399.84 | 0.0005 | 30 |  | 1 | 51
| Est. Vicinal - Trecho 01 | Área conforme proj. geométrico | 0 | 0.0005 | 30 |  | 1 | 0
TOTAL | [7 empty] | 51
2.2.1 | DESCRIÇÃO: | TRANSPORTE COM CAMINHÃO TANQUE DE TRANSPORTE DE MATERIAL ASFÁLTICO DE 30000 L, EM VIA URBANA PAVIMENTADA, ADICIONAL PARA DMT EXCEDENTE A 30 KM (UNIDADE: TXKM). - (EMULSÃO ASFÁLTICA CATIÔNICA DE RUPTURA RÁPIDA - RR-2C)
Código | Localização | Descrição | Área Total (m²) | Coeficiente RR-2C (T/m²) | DMT (KM) |  | Repetição | Transporte (TxKm) | OBS:
| Est. Vicinal - Trecho 01 | Área conforme proj. geométrico | 3399.84 | 0.0005 | 509 |  | 1 | 865.26
| Est. Vicinal - Trecho 01 | Área conforme proj. geométrico | 0 | 0.0005 | 509 |  | 1 | 0
TOTAL | [7 empty] | 865.26
PAVIMENTO
2.2.1 | DESCRIÇÃO: | EXECUÇÃO DE PAVIMENTO COM APLICAÇÃO DE CONCRETO ASFÁLTICO, CAMADA DE ROLAMENTO - EXCLUSIVE CARGA E TRANSPORTE.
Código | Localização | Descrição | Área s/ sarjeta e meio fio (m²) | Espessura (m) |  |  | Repetição | Volume Total (m³) | OBS:
| Est. Vicinal - Trecho 01 | Área conforme proj. geométrico | 3399.84 | 0.035 |  |  | 1 | 118.99
| Est. Vicinal - Trecho 01 | Área conforme proj. geométrico | 0 | 0.035 |  |  | 1 | 0
TOTAL | [7 empty] | 118.99
2.2.1 | DESCRIÇÃO: | TRANSPORTE COM CAMINHÃO BASCULANTE DE 14 M³, EM VIA URBANA PAVIMENTADA, DMT ATÉ 30 KM (UNIDADE: M3XKM).
Código | Localização | Descrição | Volume Total (m³) | DMT (KM) |  |  | Repetição | Transporte (m³xKm) | OBS:
| Est. Vicinal - Trecho 01 | Área conforme proj. geométrico | 118.99 | 30 |  |  | 1 | 3569.7
| Est. Vicinal - Trecho 01 | Área conforme proj. geométrico | 0 | 30 |  |  | 1 | 0
TOTAL | [7 empty] | 3569.7
2.2.1 | DESCRIÇÃO: | TRANSPORTE COM CAMINHÃO BASCULANTE DE 14 M³, EM VIA URBANA PAVIMENTADA, ADICIONAL PARA DMT EXCEDENTE A 30 KM (UNIDADE: M3XKM).
Código | Localização | Descrição | Volume Total (m³) | DMT (KM) |  |  | Repetição | Transporte (m³xKm) | OBS:
| Est. Vicinal - Trecho 01 | Área conforme proj. geométrico | 118.99 | 84 |  |  | 1 | 9995.16
| Est. Vicinal - Trecho 01 | Área conforme proj. geométrico | 0 | 84 |  |  | 1 | 0
TOTAL | [7 empty] | 9995.16
2.3 | MEIO FIO E SARJETA
2.3.1 | DESCRIÇÃO: | GUIA (MEIO-FIO) E SARJETA CONJUGADOS DE CONCRETO, MOLDADA IN LOCO EM TRECHO RETO COM EXTRUSORA, 45 CM BASE (15 CM BASE DA GUIA + 30 CM BASE DA SARJETA) X 22 CM ALTURA.
Código | Localização | Descrição | Comprimento (m) |  |  |  | Repetição | Comprimento Total (m) | OBS:
| Est. Vicinal - Trecho 01 | Comprimento conforme proj. geométrico | 1062.45 |  |  |  | 1 | 1062.45
| Est. Vicinal - Trecho 01 | Comprimento conforme proj. geométrico | 0 |  |  |  | 1 | 0
TOTAL | [7 empty] | 1062.45
2.3.2 | DESCRIÇÃO: | ASSENTAMENTO DE GUIA (MEIO-FIO) EM TRECHO RETO, CONFECCIONADA EM CONCRETO PRÉ-FABRICADO, DIMENSÕES 100X15X13X30 CM (COMPRIMENTO X BASE INFERIOR X BASE SUPERIOR X ALTURA).
Código | Localização | Descrição | Comprimento (m) |  |  |  | Repetição | Comprimento Total (m) | OBS:
| Est. Vicinal - Trecho 01 | Comprimento conforme proj. geométrico | 0 |  |  |  | 1 | 0
| Est. Vicinal - Trecho 01 | Comprimento conforme proj. geométrico | 0 |  |  |  | 1 | 0
TOTAL | [7 empty] | 0
OBSERVAÇÕES:
1 - Os serviços de terraplenagem e execução da base são fundamentais para a realização da obra de calçamento em bloco sextavado de concreto na referida avenida e serão de responsabilidade exclusiva do município o fornecimento de materiais, mão de obra, equipamentos e qualquer outra necessidade para a realização dessas etapas.
2.4 | MEIO FIO E SARJETA
2.4.1 | DESCRIÇÃO: | FORNECIMENTO E INSTALAÇÃO DE PLACA DE SINALIZAÇÃO URBANA EM AÇO CARBONO COM PELICULA REFLETIVA, FORMA CIRCULAR DE DIAMETRO 0,50 M, FIXADA EM POSTE DE AÇO GALVANIZADO DN 2'', CHUMBADA NO PISO COM CONCRETO NÃO ESTRUTURAL
Código | Localização | Descrição | Quantidade |  |  |  |  | Quantidade Total | OBS:
| Estrada Vicinal - Placa R-19 | Comprimento conforme proj. sinalização | 4 |  |  |  |  | 4
| 0 | Comprimento conforme proj. sinalização | [5 empty] | 0
| 0 | Comprimento conforme proj. sinalização | [5 empty] | 0
TOTAL | [7 empty] | 4
2.4.2 | DESCRIÇÃO: | FORNECIMENTO E INSTALAÇÃO DE PLACA DE SINALIZAÇÃO URBANA EM AÇO CARBONO COM PELICULA REFLETIVA, FORMA QUADRADA DE LADO 0,50 M, FIXADA EM POSTE DE AÇO GALVANIZADO DN 2'', CHUMBADA NO PISO COM CONCRETO NÃO ESTRUTURAL
Código | Localização | Descrição | Quantidade |  |  |  |  | Quantidade Total | OBS:
| Estrada Vicinal - Placa A-5a | Comprimento conforme proj. sinalização | 2 |  |  |  |  | 2
| Estrada Vicinal - Placa A-5b | Comprimento conforme proj. sinalização | 2 |  |  |  |  | 2
| Estrada Vicinal - Placa A-2a | Comprimento conforme proj. sinalização | 1 |  |  |  |  | 1
| Estrada Vicinal - Placa A-2b | Comprimento conforme proj. sinalização | 1 |  |  |  |  | 1
TOTAL | [7 empty] | 6
2.4.3 | DESCRIÇÃO: | FORNECIMENTO E INSTALAÇÃO DE PLACA DE SINALIZAÇÃO URBANA EM AÇO CARBONO COM PELICULA REFLETIVA, FORMA RETANGULAR COM 1,25 M DE COMPRIMENTO X 0,50 M DE ALTURA, FIXADA EM POSTE DE AÇO GALVANIZADO DN 2'', CHUMBADA NO PISO COM CONCRETO NÃO ESTRUTURAL
Código | Localização | Descrição | Quantidade |  |  |  |  | Quantidade Total | OBS:
| Estrada Vicinal - Placa de indicação | Comprimento conforme proj. geométrico | 1 |  |  |  |  | 1
TOTAL | [7 empty] | 1
2.4.4 | DESCRIÇÃO: | PINTURA DE EIXO VIÁRIO SOBRE ASFALTO COM TINTA RETRORREFLETIVA A BASE DE RESINA ACRÍLICA COM MICROESFERAS DE VIDRO, E = 10 CM, APLICAÇÃO MECÂNICA COM DEMARCADORA AUTOPROPELIDA. AF_05/2021
Código | Localização | Descrição | Comprimento (m) |  |  |  | Repetição | Comprimento (m) | OBS:
| Estrada Vicinal - Pintura do eixo viário | Comprimento conforme proj. geométrico | 531.225 |  |  |  | 1 | 531.23
TOTAL | [7 empty] | 531.23
2.4.5 | DESCRIÇÃO: | PINTURA DE FAIXA DE PEDESTRE OU ZEBRADA TINTA RETRORREFLETIVA A BASE DE RESINA ACRÍLICA COM MICROESFERAS DE VIDRO, E = 30 CM, APLICAÇÃO MANUAL. AF_05/2021
Código | Localização | Descrição | Área (m²) |  |  |  | Repetição | Área Total (m²) | OBS:
| Estrada Vicinal - Sinalização horizontal em pista | Comprimento conforme proj. geométrico | 1.929 |  |  |  | 4 | 7.72
TOTAL | [7 empty] | 7.72
RESPONSÁVEL TÉCNICO: |  |  |  | RESPONSÁVEL LEGAL:
|  | LUCAS ALEXANDRE GOMES VELOSO |  |  |  | PREFEITO MUNICIPAL DE JAPONVAR - MG
ENGENHEIRO CIVIL - CREA 373.195/D

## QUD. DE ÁREAS
MEMÓRIA DE CÁLCULO
OBRA: | RECUPERAÇÃO DE ESTRADA VICINAL, COM PAVIMENTAÇÃO EM CONCRETO BETUMINOSO USINADO A QUENTE (CBUQ).
LOCAL: | ESTRADA VICINAL ENTRE AS COMUNIDADES DE NOVA MINDA E VILA DE ANDU, NO MUNICÍPIO DE JAPONVAR / MG.
Vias | Comprimento (m) | Área total com sarj e meio fio (m²) | Área total sem sarj e meio fio (m²) | Meio-fio e sarjeta | Meio-fio de travamento (m) | Largura da via (m) | Largura com meio fio (m) | Detalhamento da sarjeta e meio fio | Observações
Est. Vicinal - Trecho 01 | 675 | 4927.5 | 4320 | 1350 | 0 | 6.4 | 7.3 |  | Pavimentação em CBUQ
|  | 4927.5 | 4320 | 1350 | 0
RESPONSÁVEL TÉCNICO: |  |  |  |  | RESPONSÁVEL LEGAL:
|  | LUCAS ALEXANDRE GOMES VELOSO |  |  |  |  | PREFEITO MUNICIPAL DE JAPONVAR - MG
ENGENHEIRO CIVIL - CREA 373.195/D

## DMT'S
DMTs
OBRA: | RECUPERAÇÃO DE ESTRADA VICINAL, COM PAVIMENTAÇÃO EM CONCRETO BETUMINOSO USINADO A QUENTE (CBUQ).
LOCAL: | ESTRADA VICINAL ENTRE AS COMUNIDADES DE NOVA MINDA E VILA DE ANDU, NO MUNICÍPIO DE JAPONVAR / MG.
Local | Objeto | Descrição | Distância | Observação
JAPONVAR | DMT da imprimação (EAI) | Emulsão Asfáltica De Impermeabilização (EAI) | 539 | Refinaria BH até local da obra
| DMT da pintura de ligação (RR-2C) | Emulsão Asfáltica Catiônica De Ruptura Rápida (RR-2C) | 539 | Refinaria BH até local da obra
| DMT do mat. betuminoso para execução da massa asfáltica rl-1c |  | 429 | Refinaria BH até usina montes claros
| DMT do CBUQ |  | 114 | Usina em Montes Claros até o local da obra
| DMT da areia até usina em montes claros |  | 3.2 | Recapeamento
| DMT da brita até usina em montes claros |  | 3.2 | Recapeamento
| DMT da jazida até o local da obra | Leito não pavimentado | 3.5 | Terraplanagem
| DMT do bota - fora | Leito não pavimentado | 20.7 | Terraplanagem
RESPONSÁVEL TÉCNICO:
LUCAS ALEXANDRE GOMES VELOSO
ENGENHEIRO CIVIL - CREA 373.195/D
RESPONSÁVEL LEGAL:
PREFEITO MUNICIPAL DE JAPONVAR - MG

## M.C. R01
MEMÓRIA DE CÁLCULO
OBRA: | RECUPERAÇÃO DE ESTRADA VICINAL, COM PAVIMENTAÇÃO EM CONCRETO BETUMINOSO USINADO A QUENTE (CBUQ). | [5 empty] | PRAZO EXECUÇÃO: |  | 90 DIAS
LOCAL: | ESTRADA VICINAL ENTRE AS COMUNIDADES DE NOVA MINDA E VILA DE ANDU, NO MUNICÍPIO DE JAPONVAR / MG. | [5 empty] | DATA: |  | 2025-10-14
1 | SERVIÇOS PRELIMINARES
1.1 | DESCRIÇÃO: | FORNECIMENTO E COLOCAÇÃO DE PLACA DE OBRA EM CHAPA GALVANIZADA #26, ESP. 0,45 MM, PLOTADA COM ADESIVO VINÍLICO, AFIXADA COM REBITES 4,8X40 MM, EM ESTRUTURA METÁLICA DE METALON 20X20 MM, ESP. 1,25 MM, INCLUSIVE SUPORTE EM EUCALIPTO AUTOCLAVADO PINTADO COM TINTA PVA DUAS (2) DEMÃOS
Código | Localização | Descrição | Comprimento (m) | Altura (m) |  |  | Repetição | Área Total (m²) | OBS:
| Placa de obra |  | 3 | 1.5 |  |  | 1 | 4.5
TOTAL | [7 empty] | 4.5
1.2 | DESCRIÇÃO: | ADMINISTRAÇÃO LOCAL DE OBRAS, COMPOSTO DE ENGENHEIRO CIVIL E ENCARREGADO GERAL
Código | Localização | Descrição | Mês |  |  |  |  | Tempo Total (mês) | OBS:
|  |  | 3 |  |  |  |  | 3
TOTAL | [7 empty] | 3
1.3 | DESCRIÇÃO: | MOBILIZAÇÃO E DESMOBILIZAÇÃO
Código | Localização | Descrição | Quantidade (und) |  |  |  |  | Total (und) | OBS:
|  |  | 1 |  |  |  |  | 1
TOTAL | [7 empty] | 1
2 | PAVIMENTAÇÃO EM CONCRETO BETUMINOSO USINADO A QUENTE (CBUQ)
2.1 | BASE, JAZIDA E TERRAPLANAGEM
2.1.1 | DESCRIÇÃO: | LOCAÇÃO DE PAVIMENTAÇÃO
Código | Localização | Descrição | Comprimento (m) |  |  |  | Repetição | Comprimento Total (m) | OBS:
| Estrada Vicinal | Comprimento conforme proj. geométrico | 675 |  |  |  | 3 | 2025 |  | 7
| 0 | Comprimento conforme proj. geométrico | 0 |  |  |  | 3 | 0
TOTAL | [7 empty] | 2025
JAZIDA
2.1.2 | DESCRIÇÃO: | ESCAVAÇÃO HORIZONTAL, INCLUINDO CARGA E DESCARGA EM SOLO DE 1A CATEGORIA COM TRATOR DE ESTEIRAS (170HP/LÂMINA: 5,20M3)
Código | Localização | Descrição | Área c/ sarjeta e meio fio (m²) | Espessura (m) |  |  | Repetição | Volume Total (m³) | OBS:
| Estrada Vicinal | Área conforme proj. geométrico | 5332.5 | 0.15 |  |  | 1 | 799.88 | JAZIDA
| Estrada Vicinal | Área conforme proj. geométrico | 295.5995 | 0.25 |  |  | 1 | 73.9
TOTAL | [7 empty] | 873.78
2.1.3 | DESCRIÇÃO: | TRANSPORTE COM CAMINHÃO BASCULANTE DE 14 M³, EM VIA URBANA EM REVESTIMENTO PRIMÁRIO (UNIDADE: M3XKM).
Código | Localização | Descrição | Volume (m³) | DMT (Km) |  |  | Repetição | Transporte Total (M³XKm) | OBS:
| Estrada Vicinal | Volume total da escavação | 873.78 | 12.8 |  |  | 1 | 11184.38 | JAZIDA
TOTAL | [7 empty] | 11184.38
BASE E REGULARIZAÇÃO
2.1.4 | DESCRIÇÃO: | ESCAVAÇÃO HORIZONTAL, INCLUINDO CARGA E DESCARGA EM SOLO DE 1A CATEGORIA COM TRATOR DE ESTEIRAS (170HP/LÂMINA: 5,20M3)
Código | Localização | Descrição | Área c/ sarjeta e meio fio (m²) | Espessura (m) |  |  | Repetição | Volume Total (m³) | OBS:
| Estrada Vicinal | Área conforme proj. geométrico | 5332.5 | 0.15 |  |  | 1 | 799.88 | VIA - BOTA FORA
| Estrada Vicinal | Área conforme proj. geométrico | 295.5995 | 0.25 |  |  | 1 | 73.9
TOTAL | [7 empty] | 873.78
2.1.5 | DESCRIÇÃO: | TRANSPORTE COM CAMINHÃO BASCULANTE DE 14 M³, EM VIA URBANA EM REVESTIMENTO PRIMÁRIO (UNIDADE: M3XKM).
Código | Localização | Descrição | Volume (m³) | DMT (Km) |  |  | Repetição | Transporte Total (M³XKm) | OBS:
| Estrada Vicinal | Área conforme proj. geométrico | 873.78 | 20.7 |  |  | 1 | 18087.25 | VIA - BOTA FORA
TOTAL | [7 empty] | 18087.25
2.1.6 | DESCRIÇÃO: | REGULARIZAÇÃO E COMPACTAÇÃO DE SUBLEITO DE SOLO PREDOMINANTEMENTE ARGILOSO, PARA OBRAS DE CONSTRUÇÃO DE PAVIMENTOS.
Código | Localização | Descrição | Área c/ sarjeta e meio fio (m²) |  |  |  | Repetição | Área Total (m²) | OBS:
| Estrada Vicinal | Área conforme proj. geométrico | 5332.5 |  |  |  | 1 | 5332.5
TOTAL | [7 empty] | 5332.5
2.1.7 | DESCRIÇÃO: | ESPALHAMENTO DE MATERIAL COM TRATOR DE ESTEIRAS.
Código | Localização | Descrição | Volume (m³) |  |  |  | Repetição | Volume Total (m³) | OBS:
| Estrada Vicinal | Volume total da escavação | 799.88 |  |  |  | 1 | 799.88 | VIA E JAZIDA
TOTAL | [7 empty] | 799.88
COMPACTAÇÃO DE SOLO
2.1.8 | DESCRIÇÃO: | CONSTRUÇÃO DE BASE E SUB-BASE PARA PAVIMENTAÇÃO DE SOLO DE COMPORTAMENTO LATERÍTICO (ARENOSO), COM ESPESSURA DE 15 CM - EXCLUSIVE ESCAVAÇÃO, CARGA E TRANSPORTE E SOLO.
Código | Localização | Descrição | Área c/ sarjeta e meio fio (m²) | Espessura (m) |  |  | Repetição | Volume Total (m³) | OBS:
| Estrada Vicinal | Área conforme proj. geométrico | 5332.5 | 0.15 |  |  | 1 | 799.88
| Estrada Vicinal | Área conforme proj. geométrico | 295.5995 | 0.25 |  |  | 1 | 73.9
TOTAL | [7 empty] | 873.78
2.1.9 | DESCRIÇÃO: | CASCALHO DE CAVA - POR CONTA DO MUNICÍPIO
Código | Localização | Descrição | Área c/ sarjeta e meio fio (m²) | Espessura (m) |  |  | Repetição | Volume Total (m³) | OBS:
| Estrada Vicinal | Área conforme proj. geométrico | 5332.5 | 0.15 |  |  | 1 | 799.88 | VIA E JAZIDA
| 0 | Área conforme proj. geométrico | 295.5995 | 0.25 |  |  | 1 | 73.9
TOTAL | [7 empty] | 873.78
2.2 | PAVIMENTAÇÃO EM CONCRETO BETUMINOSO A QUENTE
IMPRIMAÇÃO
2.2.1 | DESCRIÇÃO: | IMPRIMAÇÃO ( EXECUÇÃO E FORNECIMENTO DO MATERIAL BETUMINOSO, EXCLUSIVE TRANSPORTE DO MATERIAL BETUMINOSO )
Código | Localização | Descrição | Área s/ sarjeta e meio fio (m²) |  |  |  | Repetição | Área Total (m²) | OBS:
| Estrada Vicinal | Área conforme proj. geométrico | 4725 |  |  |  | 1 | 4725
| Estrada Vicinal | Área conforme proj. geométrico | 0 |  |  |  | 1 | 0
TOTAL | [7 empty] | 4725
2.2.1 | DESCRIÇÃO: | TRANSPORTE COM CAMINHÃO TANQUE DE TRANSPORTE DE MATERIAL ASFÁLTICO DE 30000 L, EM VIA URBANA PAVIMENTADA, DMT ATÉ 30KM (UNIDADE: TXKM). - (EMULSÃO ASFÁLTICA DE IMPERMEABILIZAÇÃO - EAI)
Código | Localização | Descrição | Área Total (m²) | Coeficiente EAI (T/m²) | DMT (KM) |  | Repetição | Transporte (TxKm) | OBS:
| Estrada Vicinal | Área conforme proj. geométrico | 4725 | 0.0012 | 30 |  | 1 | 170.1
| Estrada Vicinal | Área conforme proj. geométrico | 0 | 0.0012 | 30 |  | 1 | 0
TOTAL | [7 empty] | 170.1
2.2.1 | DESCRIÇÃO: | TRANSPORTE COM CAMINHÃO TANQUE DE TRANSPORTE DE MATERIAL ASFÁLTICO DE 30000 L, EM VIA URBANA PAVIMENTADA, ADICIONAL PARA DMT EXCEDENTE A 30 KM (UNIDADE: TXKM). - (EMULSÃO ASFÁLTICA DE IMPERMEABILIZAÇÃO - EAI)
Código | Localização | Descrição | Área Total (m²) | Coeficiente EAI (T/m²) | DMT (KM) |  | Repetição | Área Total (m²) | OBS:
| Estrada Vicinal | Área conforme proj. geométrico | 4725 | 0.0012 | 509 |  | 1 | 2886.03
| Estrada Vicinal | Área conforme proj. geométrico | 0 | 0.0012 | 509 |  | 1 | 0
TOTAL | [7 empty] | 2886.03
PINTURA DE LIGAÇÃO
2.2.1 | DESCRIÇÃO: | PINTURA DE LIGAÇÃO ( EXECUÇÃO E FORNECIMENTO DO MATERIAL BETUMINOSO, EXCLUSIVE TRANSPORTE DO MATERIAL BETUMINOSO )
Código | Localização | Descrição | Área s/ sarjeta e meio fio (m²) |  |  |  | Repetição | Área Total (m²) | OBS:
| Estrada Vicinal | Área conforme proj. geométrico | 4725 |  |  |  | 1 | 4725
| Estrada Vicinal | Área conforme proj. geométrico | 0 |  |  |  | 1 | 0
TOTAL | [7 empty] | 4725
2.2.1 | DESCRIÇÃO: | TRANSPORTE COM CAMINHÃO TANQUE DE TRANSPORTE DE MATERIAL ASFÁLTICO DE 30000 L, EM VIA URBANA PAVIMENTADA, DMT ATÉ 30KM (UNIDADE: TXKM). - (EMULSÃO ASFÁLTICA CATIÔNICA DE RUPTURA RÁPIDA - RR-2C)
Código | Localização | Descrição | Área Total (m²) | Coeficiente RR-2C (T/m²) | DMT (KM) |  | Repetição | Transporte (TxKm) | OBS:
| Estrada Vicinal | Área conforme proj. geométrico | 4725 | 0.0005 | 30 |  | 1 | 70.88
| Estrada Vicinal | Área conforme proj. geométrico | 0 | 0.0005 | 30 |  | 1 | 0
TOTAL | [7 empty] | 70.88
2.2.1 | DESCRIÇÃO: | TRANSPORTE COM CAMINHÃO TANQUE DE TRANSPORTE DE MATERIAL ASFÁLTICO DE 30000 L, EM VIA URBANA PAVIMENTADA, ADICIONAL PARA DMT EXCEDENTE A 30 KM (UNIDADE: TXKM). - (EMULSÃO ASFÁLTICA CATIÔNICA DE RUPTURA RÁPIDA - RR-2C)
Código | Localização | Descrição | Área Total (m²) | Coeficiente RR-2C (T/m²) | DMT (KM) |  | Repetição | Transporte (TxKm) | OBS:
| Estrada Vicinal | Área conforme proj. geométrico | 4725 | 0.0005 | 509 |  | 1 | 1202.51
| Estrada Vicinal | Área conforme proj. geométrico | 0 | 0.0005 | 509 |  | 1 | 0
TOTAL | [7 empty] | 1202.51
PAVIMENTO
2.2.1 | DESCRIÇÃO: | EXECUÇÃO DE PAVIMENTO COM APLICAÇÃO DE CONCRETO ASFÁLTICO, CAMADA DE ROLAMENTO - EXCLUSIVE CARGA E TRANSPORTE.
Código | Localização | Descrição | Área s/ sarjeta e meio fio (m²) | Espessura (m) |  |  | Repetição | Volume Total (m³) | OBS:
| Estrada Vicinal | Área conforme proj. geométrico | 4725 | 0.035 |  |  | 1 | 165.38
| Estrada Vicinal | Área conforme proj. geométrico | 0 | 0.035 |  |  | 1 | 0
TOTAL | [7 empty] | 165.38
2.2.1 | DESCRIÇÃO: | TRANSPORTE COM CAMINHÃO BASCULANTE DE 14 M³, EM VIA URBANA PAVIMENTADA, DMT ATÉ 30 KM (UNIDADE: M3XKM).
Código | Localização | Descrição | Volume Total (m³) | DMT (KM) |  |  | Repetição | Transporte (m³xKm) | OBS:
| Estrada Vicinal | Área conforme proj. geométrico | 165.38 | 30 |  |  | 1 | 4961.4
| Estrada Vicinal | Área conforme proj. geométrico | 0 | 30 |  |  | 1 | 0
TOTAL | [7 empty] | 4961.4
2.2.1 | DESCRIÇÃO: | TRANSPORTE COM CAMINHÃO BASCULANTE DE 14 M³, EM VIA URBANA PAVIMENTADA, ADICIONAL PARA DMT EXCEDENTE A 30 KM (UNIDADE: M3XKM).
Código | Localização | Descrição | Volume Total (m³) | DMT (KM) |  |  | Repetição | Transporte (m³xKm) | OBS:
| Estrada Vicinal | Área conforme proj. geométrico | 165.38 | 84 |  |  | 1 | 13891.92
| Estrada Vicinal | Área conforme proj. geométrico | 0 | 84 |  |  | 1 | 0
TOTAL | [7 empty] | 13891.92
2.3 | MEIO FIO E SARJETA
2.3.1 | DESCRIÇÃO: | GUIA (MEIO-FIO) E SARJETA CONJUGADOS DE CONCRETO, MOLDADA IN LOCO EM TRECHO RETO COM EXTRUSORA, 45 CM BASE (15 CM BASE DA GUIA + 30 CM BASE DA SARJETA) X 22 CM ALTURA.
Código | Localização | Descrição | Comprimento (m) |  |  |  | Repetição | Comprimento Total (m) | OBS:
| Estrada Vicinal | Comprimento conforme proj. geométrico | 1350 |  |  |  | 1 | 1350
| Estrada Vicinal | Comprimento conforme proj. geométrico | 0 |  |  |  | 1 | 0
TOTAL | [7 empty] | 1350
2.3.2 | DESCRIÇÃO: | ASSENTAMENTO DE GUIA (MEIO-FIO) EM TRECHO RETO, CONFECCIONADA EM CONCRETO PRÉ-FABRICADO, DIMENSÕES 100X15X13X30 CM (COMPRIMENTO X BASE INFERIOR X BASE SUPERIOR X ALTURA).
Código | Localização | Descrição | Comprimento (m) |  |  |  | Repetição | Comprimento Total (m) | OBS:
| Estrada Vicinal | Comprimento conforme proj. geométrico | 0 |  |  |  | 1 | 0
| Estrada Vicinal | Comprimento conforme proj. geométrico | 0 |  |  |  | 1 | 0
TOTAL | [7 empty] | 0
OBSERVAÇÕES:
1 - Os serviços de terraplenagem e execução da base são fundamentais para a realização da obra de calçamento em bloco sextavado de concreto na referida avenida e serão de responsabilidade exclusiva do município o fornecimento de materiais, mão de obra, equipamentos e qualquer outra necessidade para a realização dessas etapas.
RESPONSÁVEL TÉCNICO: |  |  |  | RESPONSÁVEL LEGAL:
|  | LUCAS ALEXANDRE GOMES VELOSO |  |  |  | PREFEITO MUNICIPAL DE JAPONVAR - MG
ENGENHEIRO CIVIL - CREA 373.195/D

## CONTEXTOS (hidden)
MEDIDAS | MEDIDAS TOTAIS
Perímetro (m) | Perímetro Total (m)
Comprimento (m) | Comprim. Total (m)
Espessura (m) | Espessura Total (m)
Altura (m) | Altura Total (m)
Largura (m) | Largura Total (m)
Área (m²) | Área Total (m²)
Volume (m³) | Volume Total (m³)
Unidade (un) | Unidade Total (un)
Peso (Kg) | Peso Total (Kg)
DMT (Km) | Transporte (TxKm)
Circunferência (m) | Transporte (m³xKm)
Comp. (m) (+0,10 para cada lado) | Mês Total (Tempo)
Larg. (+0,10 para cada lado) | Hora Total (Tempo)
Alt. (+ 0,05 do lastro)
Escavação (m³)
Concreto (m³)
Lastro (m³)
Número de lados
Reaterro (m³)
Mês (Tempo)
Semana (Tempo)
Dia (Tempo)
Hora (Tempo)
Coef. CM-30 (T/m²)
Coef. RR-2C (T/m²)
Coef. RL-1C (T/m²)
Aberturas (m²)